## Sheet1
大邑县疾病预防控制中心检验科仪器设备市场调研单
序号 | 序号 | 名称 | 用途/需求
| 1 | 超纯水机 | 1、用于理化实验室、微生物实验室日常用水需求，每次用水量达20L/H 2、UP出水水质：电阻率为18.25 MΩ·cm 3、能满足液相质谱联用仪、气相质谱联用仪及ICP-MS仪器使用要求 4、抗冲击能力强，耐酸碱 5、操作面板简单、按键耐用，可显示多种参数，包含电导率／电阻率，温度，工作状态，水箱液位，定量取水及相关提示信息
| 2 | 电热板 | 1、控温:最高温度≥400°C，±2℃ 2、电压:220V 3、工作面规格:≥300*400mm 4、安全特性:无明火、无外露发热丝，板面绝缘不导电 5、板面:发热板耐酸碱腐蚀、耐高温
| 3 | 百分之一天平 | 1、最高量程可达2200g ,可准确称量0.01g 2、偏载误差：±1e = ±0.01 g 3、耐酸碱腐蚀，易擦净，易拆卸 4、能自主选择校准砝码用于相应的校准